## OPZ
PO.2721.157.2021
1. Opis przedmiotu zamówienia:
Lp. | Przedmiot zamówienia | Opis parametrów technicznych (np. identyfikacja, tj. typ, seria, klasa i, zakres, w którym wyposażenie będzie wzorcowane punkty odniesienia - jeśli dotyczy, nr CAS - jeżeli dotyczy, czystość min.( zakres lub dokładnie) lub opis parametrów równoważności | Wymagania | oferowany produkt | rozmiar opakowań | Ilość opakowań | Wartość jednostkowa netto PLN | Stawka VAT % | Wartość VAT | Wartość brutto (cena jednostkowa x ilość + VAT)
1 | Stolik obrotowy | - pozwalający na ciągły obrót elemetów optycznych wokół własnej osi - przystosowany do montażu optyki 1/2" - kompatybilny z systemem klatkowym 16 mm - głębokość stolika > 12 mm |  |  | sztuki | 1
2 | Stolik uchylny | - pozwalający na uzyskanie 2 dodatowych stopni swobody w postaci uchyłu i obrotu - zakres ruchu na każdy stopień co najmniej +- 4 stopnie - ruch realizowany za pomocą 2 śruby mikrometrycznych - stolik przystosowany do współpracy z stolikami xyz - wyposażony w otwory M4 i M6 |  |  | sztuki | 1
3 | Dioda 515 nm | - długość fali 515 nm - moc > 9 mW - obudowa diody 5.6 mm - układ wyprowadzeń A - wyposażona w fotodiodę monitorującą |  |  | sztuki | 2
4 | Podstawa do montażu diody | - przystosowana do montarzu diod 5.6 mm z układem wyprowadzeń A - wyposażona w kabel zasilający - umożliwjąca podłoczenia diod z napięciem przewodzenia do 7.5 V |  |  | sztuki | 1
5 | Układ do kolimacji wiązki | - przystosowany do montarzu diod 5.6 mm - pozwalający na regulacje położenia soczewki o 2.5 mm - posiadający soczewkę kolimująca o ognoskowej 3.1 mm i pokryciu antyodblaskowym 350 - 700 nm - NA soczewki co najmniej 0,6 |  |  | sztuki | 1
6 | Adapter do mocowania diody | - przystosowany do montarzu z pierścieniami ustalającymi w regulowanym układzie do kolimacji wiązki - kompatybilny z optyką M9 x 0.5 |  |  | sztuki | 1
7 | Adapter do mocowania układu kolimującego | - średnica zewnętrzna 1" - średnica wewnętrzna 15 mm - wypożony w 2 śruby do blokowania położenia mocowanych elementów |  |  | sztuki | 1
8
[6 empty] | Cena | 0 |  | 0 | 0
Ofertowany termin realizacji……………………………………………………( uzupełnia oferent)
Wykonawca winien w koszty wliczyć: koszt transportu i dostawy do miejsca wskazanego przez Zamawijącego
Sieć Badawcza Łukasiewicz – PORT Polski Ośrodek Rozwoju Technologii
54-066 Wrocław, ul. Stabłowicka 147, Tel: +48 71 734 77 77, Fax: +48 71 720 16 00
E-mail: biuro@port.lukasiewicz.gov.pl | NIP: 894 314 05 23, REGON: 386585168
Sąd Rejonowy dla Wrocławia – Fabrycznej we Wrocławiu, VI Wydział Gospodarczy KRS,
Nr KRS: 0000850580