## opz
PO.2721.21.2022
1. Opis przedmiotu zamówienia:
Lp. | Przedmiot zamówienia | Opis parametrów technicznych (np. identyfikacja, tj. typ, seria, klasa i, zakres, w którym wyposażenie będzie wzorcowane punkty odniesienia - jeśli dotyczy, nr CAS - jeżeli dotyczy, czystość min.( zakres lub dokładnie) lub opis parametrów równoważności | oferowany produkt | rozmiar opakowań | Ilość opakowań | Wartość jednostkowa netto PLN | Stawka VAT % | Wartość VAT | Wartość brutto (cena jednostkowa x ilość + VAT)
część 1 | Mieszadło laboratoryjne | Mieszadło laboratoryjne o parametrach: Max. objętość mieszania-40L Wejście silnika (W)-120 Wyjście silnika (W)-100 Zakres prędkości (rpm)-50-2200 Dokładność wyświetlania prędkości (rpm) ±3 Wyświetlacz prędkości LCD Max. moment siły (Ncm) 60 Ochrona silnika - wyłączenie urządzenia Max. lepkość (mPas)-50 000 Moc (W) 130 Wraz z: 1. podstawą z prętem do mieszadeł mechanicznych 2. Prętami do mieszadeł wykonanymi ze stali nierdzewnej: -2szt o z łopatkami prostymi długość pręta 40 cm, średnica elementu mieszającego 6 cm; -2szt o z łopatkami czworokatnymi długość pręta 40 cm, średnica elementu mieszającego 6,8 cm |  | 1 | 1
część 2 | Stół laboratoryjny z szafką | Stół laboratoryjny jezdny o wymiarach: (szer. x gł. x wys.) 1200 x 600 x 900 mm: -Blat wykonany z laminatu o grubości 38 mm. -konstrukcja stołu oparta na stelażach ze stali o profilach zamkniętych zakończonych kółkami jezdnymi -przestrzeń pod blatem zabudowana szafką dwudrzwiową 1100mm |  | 1 | 1
część 3 | Odkurzacz | Odkurzacz przemysłowy bezeorkowy o parametrach: -Moc: 1800W -Moc z gniazdem: 3800W (Gniazdo z synchornizacją: 2000W) -Pojemność zbiornika: 25L -Sprzątanie płynów/cieczy -Moc odkurzania: 22kPa -Zasilanie: sieciowe (2300) -Rodzaj - Bezworkowy -Filtry w zestawie : HEPA, piankowy, bawełniany, workowy , ognioodporny -Długości węża min.4m;rury: min.1 m;przewodu: min.5m |  | 1 | 1
[5 empty] | Cena | 0 |  | 0 | 0
Ofertowany termin realizacji……………………………………………………( uzupełnia oferent)
Wykonawca winien w koszty wliczyć: koszt transportu i dostawy do miejsca wskazanego przez Zamawijącego
Sieć Badawcza Łukasiewicz – PORT Polski Ośrodek Rozwoju Technologii
54-066 Wrocław, ul. Stabłowicka 147, Tel: +48 71 734 77 77, Fax: +48 71 720 16 00
E-mail: biuro@port.lukasiewicz.gov.pl | NIP: 894 314 05 23, REGON: 386585168
Sąd Rejonowy dla Wrocławia – Fabrycznej we Wrocławiu, VI Wydział Gospodarczy KRS,
Nr KRS: 0000850580