## Zał. nr 1 OPZ
PO.2721.80.2023
Załącznik nr 1 Opis przedmiotu zamówienia:
| Lp. | Przedmiot zamówienia | Opis parametrów technicznych (np. identyfikacja, tj. typ, seria, klasa i, zakres, w którym wyposażenie będzie wzorcowane punkty odniesienia - jeśli dotyczy, nr CAS - jeżeli dotyczy, czystość min.( zakres lub dokładnie) lub opis parametrów równoważności | rozmiar opakowań | Ilość opakowań | Termin dostawy | Wartość netto wyrażona w PLN (cena jednostkowa za opakowanie x ilość opakowań) | Stawka VAT | Wartość brutto wyrażona w PLN (cena jednostkowa za opakowanie x ilość opakowań + VAT)
| 1 | Obiektyw mikroskopowy z dużą odległościa roboczą i powiększeniem x 10 | korekcja na nieskończoność, NA > 0.25, WD > 15mm, szeroki zakres długości fali od UV do NIR (300-900 nm), produkt wzorcowy Nikon MRH00105 lub równoważny | 1 szt. | 1
| 2 | Kompaktowy obiektyw z dużą odległościa roboczą i powiększeniem x 2 | NA<0.1, WD > 90mm, zakres długości fali przynajmniej 450 - 650 nm, produkt wzorcowy Mitutoyo 56-989 lub równoważny | 1 szt. | 1
| 3 | Adapter gwintu M26x36TPI na C-Mount | wewnętrzny gwint M26x36TPI, zewnętrzny C-Mount, Produkt wzorcowy: Thorlabs SM1A9 lub równoważny | 1 szt. | 1
| 4 | Adapter gwintu M26x36TPI na SM1 | wewnętrzny gwint M26x36TPI, zewnętrzny SM1, Produkt wzorcowy: Thorlabs SM1A27 lub równoważny | 1 szt. | 1
| 5 | Adapter gwintu M27x0.75 na SM1 | wewnętrzny gwint M27x0.75, zewnętrzny SM1, Produkt wzorcowy: Thorlabs SM1A27 lub równoważny | 1 szt. | 1
| 6 | Adapter gwintu M25x0.75 na SM1 | wewnętrzny gwint M25x0.75, zewnętrzny SM1, Produkt wzorcowy: Thorlabs SM1A12 lub równoważny | 1 szt. | 1
| 7 | Filtr szary OD 0.1 | Filtr szary o wymiarach 25x25 mm i współczynniku OD równym 0.1, produkt wzorcowy EKSMA OPTICS 240-2601 lub równoważny | 1szt. | 1
| 8 | Filtr szary OD 0.2 | Filtr szary o wymiarach 25x25 mm i współczynniku OD równym 0.1, produkt wzorcowy EKSMA OPTICS 240-2602 lub równoważny | 1szt. | 1
| 9 | Filtr szary OD 0.3 | Filtr szary o wymiarach 25x25 mm i współczynniku OD równym 0.1, produkt wzorcowy EKSMA OPTICS 240-2603 lub równoważny | 1szt. | 1
| 10 | Filtr krawędziowy 405 nm | filtr typu longpass, średnica 1'' (25 mm), OD > 4 dla długości fali 405 nm, produkt wzorcowy AHF F76-404 lub równoważny | 1szt. | 1
| 11 | Zestaw śrub z podkładkami i nakrętkami | Zestaw zawierający śruby o rozmiarach M2, M3 i M4 a także podkładki i nakrętki w tych rozmiarach, produkt wzorcowy Velleman 5410329304478 lub równoważny | 1 szt. | 1
| 12 | Stolik przesuwny na ławe optyczną | Mocowany na ławie optycznej o szerokości 2'', przesuw 25 mm, śruba mykrometryczna po boku stolika, produkt wzorcowy: Thorlabs XRN25P/M lub równoważny | 1 szt. | 1
| 13 | Kompaktowy stolik przesuwny | Wykonany z aluminium stolik z liniowym przesuwem w zakresie 10 mm, wymiary stolika maksymalnie 5 x 5 x 2 cm, produkt wzorcowy Standa 7T164-10 lub równoważny | 1 szt. | 1
| 14 | Uchwyt na słupek konstrukcyjny 50 | Przeznaczony do uchwycenia słupka o śrendnicy 12.7 mm, długość 20 mm, produkt wzorcowy: Thorlabs PH20/M-P5 lub równoważny | 5 szt. | 1
| 15 | Dostawa i transport
SUMA
Wykonawca winien w koszty wliczyć wszelkie koszty związane z dostawą do miejsca wskazanego przez Zamawiającego.
Sieć Badawcza Łukasiewicz – PORT Polski Ośrodek Rozwoju Technologii
54-066 Wrocław, ul. Stabłowicka 147, Tel: +48 71 734 77 77, Fax: +48 71 720 16 00
E-mail: biuro@port.lukasiewicz.gov.pl | NIP: 894 314 05 23, REGON: 386585168
Sąd Rejonowy dla Wrocławia – Fabrycznej we Wrocławiu, VI Wydział Gospodarczy KRS,
Nr KRS: 0000850580