## Dane (hidden)
0%
5%
8%
23%

## OPZ
#VALUE! | [8 empty] | Załącznik nr 1 - OPZ Sprawa nr: DZ.272.296.2026
Lp. | Przedmiot zamówienia | Opis parametrów technicznych (np. identyfikacja, tj. typ, seria, klasa i, zakres, w którym wyposażenie będzie wzorcowane punkty odniesienia - jeśli dotyczy, nr CAS - jeżeli dotyczy, czystość min.( zakres lub dokładnie) lub opis parametrów równoważności | Jednostka miary | Szacowana ilość zakupu | Oferowany produkt | Wartość jednostkowa netto PLN | Wartość netto (cena jednostkowa x ilość) | Stawka VAT % | Wartość VAT | Wartość brutto (cena jednostkowa x ilość + VAT)
1 | oprawiona płytka ćwierćfalowa | materiał kwarc, średnica płytki 1/2', średnica oprawki 1'', warstwa antyodbiciowa dla fal 350-850 nm | szt. | 1 |  |  | 0 |  | 0 | 0
2 | precyzyjny uchwyt obrotowy dla optyki 1/2'' | gwint wewnętrzny SM05, nagwintowany otwór M4, 360 stopni obrotu, +/- 7 stopni przesuwu kątowego o dokładności 5 min kątowych | szt. | 1 |  |  | 0 |  | 0 | 0
3 | oprawiony polaryzator liniowy | średnica 12.5 mm, współczynnik ekstynkcji 1000 w zakresie 510-800 nm, oprawka z gwintem SM05 | szt. | 3 |  |  | 0 |  | 0 | 0
4 | uchwyt obrotowy na optykę 1/2'' | gwint wewnętrzny oprawki SM05, otwór nagwintowany M4 | szt. | 3 |  |  | 0 |  | 0 | 0
5 | słupek konstrukcyjny 75 | średnica 12.7 mm, gwinty wewnętrzne M4 i M6, długość 75 mm | szt. | 5 |  |  | 0 |  | 0 | 0
6 | słupek konstrukcyjny 50 | średnica 12.7 mm, gwinty wewnętrzne M4 i M6, długość 50 mm | szt. | 5 |  |  | 0 |  | 0 | 0
7 | uchwyt na słupek konstrukcyjny 40 | średnica wewnętrzna 12.8 mm, długośc 40 mm | szt. | 5 |  |  | 0 |  | 0 | 0
8 | uchwyt na słupek konstrukcyjny 75 | średnica wewnętrza 12.8 mm, długośc 75 mm | szt. | 5 |  |  | 0 |  | 0 | 0
9 | oprawiona soczewka płaskowypukła 2'' | średnica 2'', materiał N-BK7, warstwa antyodbiciowa dla fal 350-700 nm, ogniskowa 100 mm, oprawka z gwintem SM2 | szt. | 1 |  |  | 0 |  | 0 | 0
10 | oprawiona soczewka płaskowypukła 1'' | średnica 1'', materiał N-BK7, warstwa antyodbiciowa dla fal 350-700 nm, ogniskowa 50 mm, oprawka z gwintem SM1 | szt. | 1 |  |  | 0 |  | 0 | 0
11 | zwierciadło srebrne | grubość 6 mm, średnica 1'' | szt. | 2 |  |  | 0 |  | 0 | 0
12 | uchwyt na zwierciadło | średnica 1'', regulacja kątowa w pionie i poziomie, otwór nagwintowany M4 | szt. | 2 |  |  | 0 |  | 0 | 0
13 | oprawka na soczewkę 2'' | gwint wewnętrzny SM2, z dołączonym pierścieniem zaciskowym, otwór nagwintowany M4 | szt. | 1 |  |  | 0 |  | 0 | 0
14 | oprawka na soczewkę 1'' | gwint wewnętrzny SM1, z dołączonym pierścieniem zaciskowym, otwór nagwintowany M4 | szt. | 1 |  |  | 0 |  | 0 | 0
15 | stolik przesuwny XY | zakres przesuwu 10 mm w dwóch kierunkach, dokładność 5 um | szt. | 2 |  |  | 0 |  | 0 | 0
16 | kabel światłowodowy 1500/0.5 | długość 1m, średnica rdzenia 1500 um, złączki SMA na obu końcach, NA = 0.5 | szt. | 2 |  |  | 0 |  | 0 | 0
17 | kabel światłowodowy 600/0.5 | długość 1m, średnica rdzenia 600 um, złączki SMA na obu końcach, NA = 0.5 | szt. | 2 |  |  | 0 |  | 0 | 0
18 | kabel światłowodowy 600/0.22 | długość 1m, średnica rdzenia 600 um, złączki SMA na obu końcach, NA = 0.22 | szt. | 2 |  |  | 0 |  | 0 | 0
19 | wielomodowy kolimator światłowodowy | NA > 0.5, warstwa antyopdbiciowa dla fal 350 - 700 nm, połączenie SMA | szt. | 2 |  |  | 0 |  | 0 | 0
20 | adapter | adapter na elementy optyczne o średnicy 15 mm, nagwintowany zewnętrznie SM1 | szt. | 2 |  |  | 0 |  | 0 | 0
Suma | [6 empty] | 0 |  | 0 | 0
|  | Maksymalna liczba dni roboczych potrzebnych na realizację zlecenia wynosi: |  |  |  | 1) Oświadczam, że złożona przeze mnie oferta zawiera w sobie wszelkie dodatkowe koszty realizacji zlecenia tj. koszty transportu, pakunku etc. 2) Oświadczam, że złożona przeze mnie oferta jest pod każdym względem zgodna z powyższym opisem.
#VALUE! | [5 empty] | ................................................................. (podpis osoby upoważnionej do wystawienia oferty)