## Arkusz1
PO.2720.118.2019
1. Opis przedmiotu zamówienia:
Część 2
Lp. | Przedmiot zamówienia | Opis parametrów technicznych (np. identyfikacja, tj. typ, seria, klasa i, zakres, w którym wyposażenie będzie wzorcowane punkty odniesienia - jeśli dotyczy, nr CAS - jeżeli dotyczy, czystość min.( zakres lub dokładnie) lub opis parametrów równoważności | oferowany produkt | rozmiar opakowań | Ilość opakowań | Wartość jednostkowa netto PLN | Stawka VAT % | Wartość VAT | Wartość brutto (cena jednostkowa x ilość + VAT)
1 | Wąż pneumatyczny poliuretanowy 6x4mm czerwony | Odporny na ścieranie, rozpuszczalniki, paliwa, węglowodory. Zachowuje elastyczność w niskich temperaturach. Twardość wg Shore (A) 90°. Materiał węża: poliuretan PUR. Kolor: czerwony. Ciśn. robocze do 11 bar. Temperatura pracy: od -40°C do +85°C. |  | 50 mb | 1
2 | Wąż pneumatyczny poliuretanowy 6x4mm niebieski | Odporny na ścieranie, rozpuszczalniki, paliwa, węglowodory. Zachowuje elastyczność w niskich temperaturach. Twardość wg Shore (A) 90°. Materiał węża: poliuretan PUR. Kolor: niebieski. Ciśn. robocze do 11 bar. Temperatura pracy: od -40°C do +85°C. |  | 50 mb | 1
3 | Wąż pneumatyczny poliuretanowy 6x4mm zielony | Odporny na ścieranie, rozpuszczalniki, paliwa, węglowodory. Zachowuje elastyczność w niskich temperaturach. Twardość wg Shore (A) 90°. Materiał węża: poliuretan PUR. Kolor: zielony. Ciśn. robocze do 11 bar. Temperatura pracy: od -40°C do +85°C. |  | 10 mb | 1
4 | Pierścień metryczny 6mm | Komplet pierścieni metrycznych (przedni + tylny), stal nierdzewna, M760LS. Średnica zewnętrzna rurki 6mm, wewnetrzna 4mm. |  | 10 szt | 5
5 | Nakrętka do rury metrycznej | stal nierdzewna, 6mm |  | 1 szt | 10
6 | Pierścień zacinający 6mm | Stal ocynkowana, średnica 6mm, ciśnienie ok. 300bar. Tubes International HD-D-06 |  | 1szt | 4
7 | Nakrętka DIN 2353 M 6L M 12x1,5 | Stal ocynkowana. Średnica 6mm, M 12x1,5 mm. Tubes International HD-M-06L |  | 1szt | 4
8 | Wtyk szybkozłącza | Wtyk szybkozłącza 1/2" z końcówką do węża 1/4", mosiądz chromowany. Tubes International NT-5360DA3 |  | 1szt | 2
Cena
Ofertowany termin realizacji………………………………………………….….( uzupełnia oferent)
Wykonawca winien w koszty wliczyć: koszt transportu i dostawy do miejsca wskazanego przez Zamawijącego