## OPZ
Załącznik nr 1 do Zapytania Ofertowego - OPZ
Lp. | Przedmiot zamówienia | Opis przedmiotu zamówienia | Rozmiar opakowania | ilość opakowań | Wartość netto PLN/EURO | Stawka VAT % | Wartość bruttoPLN/EURO
Zestaw 1
1 | Komórka efuzyjna na flanszy DN63CF (O.D. 4.5'') | Komórka efuzyjna na flanszy DN63CF (O.D. 4.5''). Filament Ta (cold lip),Termopara typu C WRe 5/26%, Wygrzewalny do temperatury 300°C, Max. temperatura: 1400°C (odgazowania 1500°C), max. elektryczne parametry: 700W / 14A (około 1400°C), wymiary pod UHV: średnica zewn. 55mm, długość 270mm. PEZ 63-80-54-CL-C-P-L270D55 lub równoważny | szt | 1
2 | Osłona do chłodzenia wodnego na kołnierz DN100CF | Osłona chłodzenia wodnego na kołnierzu DN100CF. Kołnierz montażowy DN100 CF (średnica zewnętrzna 6"), kołnierz źródłowy DN63 CF (średnica zewnętrzna 4,5"), chłodzenie zamknięte (osłona przyspawana do kołnierza); wymiary pod UHV: średnica zewn. 93mm, długość 250mm; przyłącze wody chłodzącej 2x Swagelok O.D. 8mm x 1/4". CS 100-63-C-L250D93 lub równoważny | szt | 1
3 | TygielPBN C80D-54 | Tygiel, materiał PBN, pojemność 80 cm3, stożek 4°, podwójna ścianka. PBN C80D-54 lub równoważny | szt | 1
Zestaw 2
1 | Komórka efuzyjna na flanszy DN63CF (O.D. 4.5'') | Komórka efuzyjna na flanszy DN63CF (O.D. 4.5''). Filament/drut Ta z podwójnym włóknem, Termopara 2x Typu C WRe 5/26%, Wygrzewalny do temperatury 300°C, Max. temperatura: 1400°C (odgazowania 1500°C), max. elektryczne parametry: górny filament: 400W / 11A, dolny filament: 400W / 11A. Wymiary pod UHV: średnica zewn. 55mm, długość 270mm. PEZ 63-130-54-DF-C-P-L270D55 lub równoważny | szt | 1
2 | Osłona do chłodzenia wodnego na kołnierz DN100CF | Osłona chłodzenia wodnego na kołnierzu DN100CF. Kołnierz montażowy DN100 CF (średnica zewnętrzna 6"), kołnierz źródłowy DN63 CF (średnica zewnętrzna 4,5"), chłodzenie zamknięte (osłona przyspawana do kołnierza); wymiary pod UHV: średnica zewn. 93mm, długość 250mm; przyłącze wody chłodzącej 2x Swagelok O.D. 8mm x 1/4". CS 100-63-C-L250D93 lub równoważny | szt | 1
3 | Tygiel PBN 130-54 | Tygiel, materiał PBN, pojemność 130 cm3. PBN 130-54 lub równoważny | szt | 1
| Transport | Sieć Badawcza ŁUKASIEWICZ- PORT Polski Ośrodek Rozwoju Technologii ul. Stabłowicka 147 754-066 Wrocław Polska
[5 empty] | Cena |  | 0