## OPZ
Nr sprawy: DZ.272.388.2025
Załącznik nr 1 do zapytania ofertowego - Opis przedmiotu zamówienia
LP. | Przedmiot zamówienia | Opis parametrów technicznych (np. identyfikacja, tj. typ, seria, klasa i, zakres, w którym wyposażenie będzie wzorcowane punkty odniesienia - jeśli dotyczy, nr CAS - jeżeli dotyczy, czystość min.( zakres lub dokładnie) lub opis parametrów równoważności | Wymagania | Ofertowany produkt - nr katalogowy, nazwa producenta (wymagane) | Jednostka miary | Ilość | Cena jednostkowa netto PLN/EUR* | Cena netto PLN/EUR* kol. F x G | Stawka VAT% | Wartość VAT kol. H x I | Cena brutto PLN/EUR* kol. H + J
| A | B | C | D | E | F | G | H | I | J | K
1 | Obiektyw z polem widzenia 2 mm | Obiektyw o dużej odległości roboczej posiada układ optyczny pozbawiony naprężeń. Obiektyw posiada wysoką rozdzielczość od 5 do 0.34 mikrona oraz ogniskową 100 mm, przy pracy z tubusem o ogniskowej 200 mm. Obiektyw ma gwint montażowy M26 x 36 TPI i jest kompatybilny z pozostałym sprzętem. Pole widzenia: 2 mm, maksymalna średnica: 34 mm, głębia: 91.00 um, odległość robocza: 34.0 mm, zakres długości fali: 390 - 780 nm, waga: 270 g. Produkt wzorcowy: 59-875, Edmund Optics lub równoważny, zgodny z opisem. | nd |  | 1 szt. | 1 |  | 0 |  | 0 | 0
2 | Obiektyw z polem widzenia 4.8 mm | Obiektyw o dużej odległości roboczej posiada układ optyczny pozbawiony naprężeń. Obiektyw posiada wysoką rozdzielczość od 5 do 0.34 mikrona oraz ogniskową 40 mm, przy pracy z tubusem o ogniskowej 200 mm. Obiektyw ma gwint montażowy M26 x 36 TPI i jest kompatybilny z pozostałym sprzętem. Pole widzenia: 4.80 mm, maksymalna średnica: 34 mm, głębia: 14.00 um, odległość robocza: 34.0 mm, zakres długości fali: 390 - 780 nm, waga: 260 g. Produkt wzorcowy: 59-876, Edmund Optics lub równoważny, zgodny z opisem. | nd |  | 1 szt. | 1 |  | 0 |  | 0 | 0
3 | Obiektyw z polem widzenia 2.4 mm | Obiektyw o dużej odległości roboczej posiada układ optyczny pozbawiony naprężeń. Obiektyw posiada wysoką rozdzielczość od 5 do 0.34 mikrona oraz ogniskową 20 mm, przy pracy z tubusem o ogniskowej 200 mm. Obiektyw ma gwint montażowy M26 x 36 TPI i jest kompatybilny z pozostałym sprzętem. Pole widzenia: 2.4 mm, maksymalna średnica: 34 mm, głębia: 3.60 um, odległość robocza: 33.5 mm, zakres długości fali: 390 - 780 nm, waga: 270 g. Produkt wzorcowy: 59-877, Edmund Optics lub równoważny, zgodny z opisem. | nd |  | 1 szt. | 1 |  | 0 |  | 0 | 0
4 | Obiektyw tubowy | Obiektyw tubowy umożliwia wprowadzenie rozdzielacza wiązki, co pozwala na stworzenie niestandardowego systemu oświetlenia liniowego. Tubus ma 40.00 mm średnicy, jednokrotne powiększenie obrazu, długość 32.50 mm, trzy miejsca mocowania o gwintach 2.4 mm i pracuje w zakresie długości fali od 436 do 656 nm. Produkt wzorcowy: 54-774, Edmund Optics lub równoważny, zgodny z opisem. | nd |  | 1 szt. | 1 |  | 0 |  | 0 | 0
5 | Soczewka 16 mm | 16 mm soczewka o zmiennej ogniskowej eliminująca potrzebę stosowania podzespołów optomechanicznych. Soczewki umożliwiają ciągłą regulację ostrości w zakresie od -2 do 3 dioptrii, posiadają czujnik temperatury i nie wykazują autofluorescencji. Zakres długości fal: 420 - 950 nm, wymiary 47.0 x 70.0, gwint C-Mount, zużycie energii 0 - 0.7 W, temperatura pracy od -20 do 65 stopni. Produkt wzorcowy: 33-494, Edmund Optics lub równoważny, zgodny z opisem. | nd |  | 1 szt. | 2 |  | 0 |  | 0 | 0
6 | Narzędzie do sterowania przestrajalnymi obiektywami | Narzędzie do sterowania obiektywami przeznaczone do przestrajalnych obiektywów ze złączem Hirose. Urządzenie jest zasilane przez USB i oferuje odczyt czujnika 12C w celu kompensacji temperatury oraz częstotliwości napędu prostokątnego, trójkątnego lub sinusoidalnego w zakresie 0.25 - 1000 Hz. Sterownik posiada mikrokontroler 16 MHz z 32 KB pamięci flash. Sterownik ma wysokość 13.5 mm. Produkt wzorcowy: 88-940, Edmund Optics lub równoważny, zgodny z opisem. | nd |  | 1 szt. | 2 |  | 0 |  | 0 | 0
7 | Przewód 6-pinowy | Przewód z gniazdami Hirose, zapewniający 6-pinowe połączenie typu męskie/żeńskie, o długości 1 metra. Spełnia funkcję połączenia między soczewką o sterownikiem. Produkt wzorcowy: 88-941, Edmund Optics lub równoważny, zgodny z opisem. | nd |  | 1 szt. | 2 |  | 0 |  | 0 | 0
[6 empty] | Cena |  | 0 |  | 0 | 0
| Maksymalny termin realizacji zamówienia - 15 dni roboczych od dnia złożenia Zamówienia przez „dni robocze” rozumie się dni od poniedziałku do piątku, z wyłączeniem dni ustawowo wolnych od pracy. | [7 empty] | …...................................................... Podpis(y) osoby(osób) upoważnionej(ych) do podpisania niniejszej oferty w imieniu Wykonawcy(ów)
Wykonawca winien w koszty wliczyć: koszt transportu i dostawy do siedziby Zamawiającego
*Proszę skreślić niewłaściwą walutę